## Feuil1
Fichier de calcul du massif des candélabres
Prédimensionnement
Données générales
Hauteur du mât | H | 8 | m
Largeur projetée du fût | b | 0.12 | m
Aire projetée du luminaire | A_L | 0.3 | m²
Poids propre du mât | W_p | 1.2 | kN
Pression du vent | q | 0.8 | kN/m²
Contrainte admissible du sol | q_all | 200 | kN/m²
Poids volumique du béton | γ_c | 24 | kN/m3
Béton fck | fck | 25 | Mpa
Acier fyk | fyk | 500 | MPa
Enrobage | c | 50 | mm
Diamètre barres | φ | 12 | mm
Aire projetée totale | A | 0.288 |  | Tester
Force de vent | F | 0.2304 |  | B | 1 | m
Hauteur de la résultante du vent | h | 7.2 |  | D | 0.5 | m
Moment de renversement | M | 1.6589 | kN.m
Charge Verticale totale | V | 13.2
Excentricité | e | 0.12567 |  | B/6 | 0.16667 | OK
Pression maximale au sol | pmax | 23.1533 |  | q_all | 200
Dimensionnement sommaire des armatures
Profondeur utile |  |  |  |  | d | 0.444 | m
Bras de levier |  |  |  |  | z | 0.3996 | m
Aire d'acier nécessaire |  |  |  |  | As | 9543.3364 | mm²