## Feuil1
Note de calcul - Mur de soutènement
Données de base
Paramètre | Symbole | Valeur | Unité
Hauteur totale du mur | H | 3 | m
Poids volumique du remblai | γ | 18 | kN/m3
Angle de frottement interne du sol | Ø | 30 | °
Cohésion du sol | c | 0 | kPa
Angle de frottement sol-béton | δ | 20 | °
Contrainte admissible du sol | q_adm | 250 | kN/m2
Poids volumique du béton | γ_c | 24 | kN/m3
Béton | fck | 25 | mPa
Acier | fyk | 500 | MPa
Enrobage | enr | 50 | mm
Surcharge sur le remblai (éventuel) | q | 0 | kN/m
Hypothèse de calcul
• Le mur est type console (voile + semelle en béton armé).
• Le remblai est horizontal et non drainé (poussée active calculée selon Rankine).
• Les frottements latéraux sur le voile sont négligés.
• Le calcul est effectué par mètre linéaire de mur.
• La base du mur repose sur un sol homogène.
Calcul de poussée du sol
Coefficient de poussée active (Rankine) | Ka | 0.33333
Pression du sol à la base | σa | 18
Pression totale du sol | Pa | 27
La résultante Pa agit à H/3 du pied du mur
Vérification de stabilité
Tester les valeurs géométrique pour faire les vérifications
Largeur totale de la semelle | B | 2 | m
Talon arrière | bt | 1.2 | m
Pied avant | bf | 0.8 | m
Epaisseur du voile à la base | t | 0.9 | m
Poids propre du mur | W | 112.8 | kN/m
Vérification au renversement
Moment résistant | Mr | 112.8
Moment de renversement | Mo | 27
OK
Condition : | Mr > 1,5 x Mo
Si cette condition est satisfaite = le mur est stable au renversement
Vérification au glissement
Résistance au glissement | R | 41.0558
Coefficient de sécurité | FS | 1.5206
OK
Condition : | FS > 1,5
Si cette condition est satisfaite = le mur est stable au glissement.
Vérification de la contrainte au sol
Somme de toutes les forces verticales agissant sur la semelle. | V | 177.6
Excentricité | e | 0.15203
Contrainte maximale sur le sol | qmax | 129.3
OK
conditions : | e ≤ B/6 et qmax ≤ qadm